## EmissionsFactors
Tranche No.
Equipment No | Equipment Type | 1 | 2 | 3 | 4 | 5 | 6 | 7 | 8 | 9 | 10
1 | Well | 0.058568 | 0.034683 | 0.023149 | 0.012081 | 0.0068278 | 0.0054625 | 0.0019443 | 0.00085317 | 0.00012785 | 9.1468e-06
2 | Header | 3.0508e-05 | 0 | 0 | 0 | 0 | 0 | 0 | 0 | 0 | 0
3 | Heater | 0.0014088 | 0.0031137 | 0.0010629 | 0.0011314 | 0.00021325 | 0.00016383 | 9.6127e-05 | 8.6687e-06 | 4.7195e-06 | 1.4702e-06
4 | Separator | 0.038143 | 0.029039 | 0.020867 | 0.017221 | 0.0070146 | 0.0052695 | 0.0017006 | 0.00041314 | 0.00015131 | 2.6314e-05
5 | Meter | 0.023267 | 0.02574 | 0.012847 | 0.010792 | 0.0048691 | 0.0031048 | 0.0011923 | 0.00034157 | 0.00015253 | 1.4004e-05
6 | Tanks - Leaks | 0.003142 | 0.0032371 | 0.0021293 | 0.00087553 | 0.00019206 | 0.00043753 | 0.00050812 | 0.0001583 | 1.0138e-05 | 1.4627e-06
7 | Tank thief hatch / PRV | 0.0074537 | 0.016751 | 0.013611 | 0.011564 | 0.009055 | 0.0038429 | 0.0020722 | 0.000365 | 0.00016506 | 9.2023e-06
8 | Recip Compressor | 0.0071883 | 0.0039532 | 0.0029404 | 0.0015581 | 0.0011611 | 0.0003651 | 0.00016339 | 4.6161e-05 | 1.9319e-05 | 1.875e-06
9 | Dehydrator | 0.0013329 | 0.0016206 | 0.00070334 | 0.0008317 | 0.00010017 | 8.7931e-05 | 5.1107e-05 | 1.0946e-05 | 2.4911e-06 | 2.0931e-11
10 | Chemical Injection Pump | 0.023005 | 0.018542 | 0.0083631 | 0.0048799 | 0.0024143 | 0.00099973 | 0.00036479 | 0.00012459 | 3.5154e-05 | 1.0999e-05
11 | Pneumatic Controller | 0.12585 | 0.088731 | 0.058121 | 0.024348 | 0.012179 | 0.0052222 | 0.0019226 | 0.00052009 | 0.00014183 | 2.7557e-05
| ALL | 0.28939 | 0.22541 | 0.14379 | 0.085282 | 0.044026 | 0.024956 | 0.010015 | 0.0028416 | 0.00081041 | 0.00010203
13 | Flash factor | 0 | 0 | 0 | 0 | 0 | 0.44238 | 0.083377 | 0.089878 | 0.065555 | 0.088534
14 | LU-plunger | 0.29062 | 0.095442 | 0.065085 | 0.037396 | 0.025282 | 0.013937 | 0.0036413 | 0.0012634 | 0.00043272 | 2.2929e-05
15 | LU-non plunger | 0.20069 | 0.096571 | 0.037671 | 0.026753 | 0.015925 | 0.0076961 | 0.0022905 | 0.00058545 | 0.00020371 | 4.7535e-05
| Mean | 0.28939 | 0.22541 | 0.14379 | 0.085282 | 0.044026 | 0.024956 | 0.010015 | 0.0028416 | 0.00081041 | 0.00010203

## TrancheBounds
Tranche No | 1 | 2 | 3 | 4 | 5 | 6 | 7 | 8 | 9 | 10
Low Bound | 0 | 1 | 5 | 10 | 20 | 50 | 100 | 500 | 1000 | 10000
High Bound | 1 | 5 | 10 | 20 | 50 | 100 | 500 | 1000 | 10000 | inf
Mean Gas Rate | 0.0033142 | 0.023229 | 0.060886 | 0.12176 | 0.27712 | 0.58811 | 1.7871 | 5.7883 | 20.9903 | 161.0681